## Sheet1
Height (m) | Temp | P | Density | Constants
0 | 288.15 | 101325 | 1.225 | P0 | 101325 | Kpa
100 | 287.5 | 100129.46 | 1.2133 | T0 | 288.15 | K
200 | 286.85 | 98945.3681 | 1.2016 | g | 9.8066 | m/s^2
300 | 286.2 | 97772.6401 | 1.1901 | L | 0.0065 | K/m
400 | 285.55 | 96611.1925 | 1.1786 | R | 8.3145 | J/(molK)
500 | 284.9 | 95460.942 | 1.1672 | M | 0.028964 | kg/mol
600 | 284.25 | 94321.8059 | 1.156
700 | 283.6 | 93193.7019 | 1.1447
800 | 282.95 | 92076.548 | 1.1336
900 | 282.3 | 90970.2627 | 1.1226
1000 | 281.65 | 89874.7649 | 1.1116
1100 | 281 | 88789.9741 | 1.1007
1200 | 280.35 | 87715.8098 | 1.09
1300 | 279.7 | 86652.1924 | 1.0792
1400 | 279.05 | 85599.0424 | 1.0686
1500 | 278.4 | 84556.2808 | 1.0581
1600 | 277.75 | 83523.8291 | 1.0476
1700 | 277.1 | 82501.609 | 1.0372
1800 | 276.45 | 81489.5429 | 1.0269
1900 | 275.8 | 80487.5534 | 1.0166
2000 | 275.15 | 79495.5635 | 1.0065
2100 | 274.5 | 78513.4967 | 0.9964
2200 | 273.85 | 77541.277 | 0.98639
2300 | 273.2 | 76578.8285 | 0.97647
2400 | 272.55 | 75626.0761 | 0.96662
2500 | 271.9 | 74682.9447 | 0.95685
2600 | 271.25 | 73749.3599 | 0.94715
2700 | 270.6 | 72825.2476 | 0.93753
2800 | 269.95 | 71910.5341 | 0.92798
2900 | 269.3 | 71005.146 | 0.91851
3000 | 268.65 | 70109.0105 | 0.90911
3100 | 268 | 69222.055 | 0.89979
3200 | 267.35 | 68344.2075 | 0.89054
3300 | 266.7 | 67475.3962 | 0.88136
3400 | 266.05 | 66615.5497 | 0.87225
3500 | 265.4 | 65764.5972 | 0.86322
3600 | 264.75 | 64922.4681 | 0.85426
3700 | 264.1 | 64089.0922 | 0.84537
3800 | 263.45 | 63264.3997 | 0.83655
3900 | 262.8 | 62448.3213 | 0.8278
4000 | 262.15 | 61640.788 | 0.81912